## Folha 1
IFW020 | Ud | Filtro de retenção de resíduos.
Filtro de retenção de resíduos de latão, com peneiro de aço inoxidável com perfurações de 0,5 mm de diâmetro, com rosca de 1 1/2", para uma pressão máxima de funcionamento de 16 bar e uma temperatura máxima de 110°C.
Unitário |  |  | Ud | Descrição | Rend. | Preço unitário | Importância
mt37www060g |  |  | Ud | Filtro de retenção de resíduos de latão, com peneiro de aço inoxidável com perfurações de 0,5 mm de diâmetro, com rosca de 1 1/2", para uma pressão máxima de funcionamento de 16 bar e uma temperatura máxima de 110°C. | 1 | 2302.31 | 2302.31
mt37www010 |  |  | Ud | Material auxiliar para instalações de abastecimento de água. | 1 | 133.02 | 133.02
mo008 |  |  | h | Oficial de 1ª canalizador. | 0.179 | 136.52 | 24.44
mo107 |  |  | h | Ajudante de canalizador. | 0.179 | 99.12 | 17.74
|  |  | % | Custos directos complementares | 2 | 2477.51 | 49.55
Custo de manutenção decenal: 429,60MT nos primeiros 10 anos. | [5 empty] | Total: | 2527.06