## Folha 1
IFW040 | Ud | Válvula de retenção.
Válvula de retenção de latão para enroscar de 1".
Unitário |  |  | Ud | Descrição | Rend. | Preço unitário | Importância
mt37svr010c |  |  | Ud | Válvula de retenção de latão para enroscar de 1". | 1 | 779.36 | 779.36
mt37www010 |  |  | Ud | Material auxiliar para instalações de abastecimento de água. | 1 | 135.04 | 135.04
mo008 |  |  | h | Oficial de 1ª canalizador. | 0.179 | 138.06 | 24.71
mo107 |  |  | h | Ajudante de canalizador. | 0.179 | 100.25 | 17.94
|  |  | % | Custos directos complementares | 2 | 957.05 | 19.14
Custo de manutenção decenal: 165,95MT nos primeiros 10 anos. | [5 empty] | Total: | 976.19