## Folha 1
IFW040 | Ud | Válvula de retenção.
Válvula de retenção de clapeta dupla, com corpo de ferro fundido e clapeta, eixo e mola de aço inoxidável, DN 80 mm, PN 16 atm.
Unitário |  | Ud | Descrição | Rend. | Preço unitário | Importância
mt37svr020e |  | Ud | Válvula de retenção de clapeta dupla, com corpo de ferro fundido e clapeta, eixo e mola de aço inoxidável, DN 80 mm, PN 16 atm. | 1 | 5192.22 | 5192.22
mt37www010 |  | Ud | Material auxiliar para instalações de abastecimento de água. | 1 | 135.04 | 135.04
mo008 |  | h | Oficial de 1ª canalizador. | 0.263 | 138.06 | 36.31
mo107 |  | h | Ajudante de canalizador. | 0.263 | 100.25 | 26.37
|  | % | Custos directos complementares | 2 | 5389.94 | 107.8
Custo de manutenção decenal: 934,62MT nos primeiros 10 anos. |  |  |  |  | Total: | 5497.74