## Folha 1
IFW040 | Ud | Válvula de retenção.
Válvula de retenção de clapeta dupla, com corpo de ferro fundido e clapeta, eixo e mola de aço inoxidável, DN 250 mm, PN 16 atm.
Unitário |  | Ud | Descrição | Rend. | Preço unitário | Importância
mt37svr020j |  | Ud | Válvula de retenção de clapeta dupla, com corpo de ferro fundido e clapeta, eixo e mola de aço inoxidável, DN 250 mm, PN 16 atm. | 1 | 37708.5 | 37708.5
mt37www010 |  | Ud | Material auxiliar para instalações de abastecimento de água. | 1 | 135.04 | 135.04
mo008 |  | h | Oficial de 1ª canalizador. | 0.598 | 138.06 | 82.56
mo107 |  | h | Ajudante de canalizador. | 0.598 | 100.25 | 59.95
|  | % | Custos directos complementares | 2 | 37986 | 759.72
Custo de manutenção decenal: 6.586,78MT nos primeiros 10 anos. |  |  |  |  | Total: | 38745.7