## Folha 1
IFW050 | Ud | Purgador.
Purgador automático de ar de grande capacidade com bóia e rosca de 1" de diâmetro, corpo e tampa de ferro fundido GG25, para uma pressão máxima de funcionamento de 25 bar e uma temperatura máxima de 90°C.
Unitário |  | Ud | Descrição | Rend. | Preço unitário | Importância
mt37sgl025b |  | Ud | Purgador automático de ar de grande capacidade com bóia e rosca de 1" de diâmetro, corpo e tampa de ferro fundido GG25, para uma pressão máxima de funcionamento de 25 bar e uma temperatura máxima de 90°C. | 1 | 24225.9 | 24225.9
mt37www010 |  | Ud | Material auxiliar para instalações de abastecimento de água. | 1 | 135.04 | 135.04
mo008 |  | h | Oficial de 1ª canalizador. | 0.12 | 138.06 | 16.57
mo107 |  | h | Ajudante de canalizador. | 0.12 | 100.25 | 12.03
|  | % | Custos directos complementares | 2 | 24389.5 | 487.79
Custo de manutenção decenal: 4.229,14MT nos primeiros 10 anos. |  |  |  |  | Total: | 24877.3