## Folha 1
IFW060 | Ud | Válvula limitadora de pressão.
Válvula limitadora de pressão de latão, de 2 1/2" DN 65 mm de diâmetro, pressão máxima de entrada de 25 bar e pressão de saída regulável entre 1 e 6 bar. Incluindo manómetro, elementos de montagem e outros acessórios necessários para o seu correcto funcionamento.
Unitário |  | Ud | Descrição | Rend. | Preço unitário | Importância
mt37svl020g |  | Ud | Válvula limitadora de pressão de latão, de 2 1/2" DN 65 mm de diâmetro, pressão máxima de entrada de 25 bar e pressão de saída regulável entre 1 e 6 bar, temperatura máxima de 80°C, com racores. | 1 | 27474.7 | 27474.7
mt42www041 |  | Ud | Manómetro com banho de glicerina e diâmetro de esfera de 100 mm, com tomada vertical, para montagem roscado de 1/4", escala de pressão de 0 a 10 bar. | 1 | 4113.37 | 4113.37
mt37www010 |  | Ud | Material auxiliar para instalações de abastecimento de água. | 1 | 133.02 | 133.02
mo008 |  | h | Oficial de 1ª canalizador. | 0.299 | 136.52 | 40.82
mo107 |  | h | Ajudante de canalizador. | 0.299 | 99.12 | 29.64
|  | % | Custos directos complementares | 2 | 31791.6 | 635.83
Custo de manutenção decenal: 42.155,61MT nos primeiros 10 anos. |  |  |  |  | Total: | 32427.4