## Folha 1
IFW070 | Ud | Caixa de visita.
Execução de caixa de visita enterrada, de dimensões interiores 50x50x50 cm, de betão simples "in situ" C35/45 (X0(P); D25; S2; Cl 0,2), sobre base de betão simples C30/37 (X0(P); D25; S2; Cl 0,4) de 15 cm de espessura, com aro e tampa de ferro fundido classe B-125 segundo NP EN 124, para alojamento da válvula; escavação prévia com meios mecânicos e posterior enchimento do tardoz com material granular. Inclusive molde reutilizável de chapa metálica, amortizável em 20 utilizações. O preço não inclui a válvula.
Unitário |  | Ud | Descrição | Rend. | Preço unitário | Importância
mt10hmf020Ta |  | m³ | Betão simples C30/37 (X0(P); D25; S2; Cl 0,4), fabricado em central, segundo NP EN 206. | 0.096 | 4818.27 | 462.55
mt08aaa010a |  | m³ | Água. | 0.006 | 68.32 | 0.41
mt01arg005a |  | t | Areia de pedreira, para argamassa preparada em obra. | 0.028 | 713.98 | 19.99
mt08cem000n |  | kg | Cimento cinzento em sacos. | 8.438 | 5.62 | 47.42
mt08adt010 |  | kg | Aditivo hidrófugo para impermeabilização de argamassas ou betões. | 0.169 | 54.66 | 9.24
mt08epr030b |  | Ud | Molde reutilizável para execução de caixas de secção quadrada de 50x50x50 cm, de chapa metálica, inclusive acessórios de montagem. | 0.05 | 10411.9 | 520.6
mt10hmf020Va |  | m³ | Betão simples C35/40 (X0(P); D25; S2; Cl 0,2), fabricado em central, segundo NP EN 206. | 0.149 | 5026.9 | 749.01
mt11tfa010b |  | Ud | Aro e tampa de ferro fundido, 50x50 cm, para caixa visitável, classe B-125 segundo NP EN 124. | 1 | 3791.26 | 3791.26
mt01arr010a |  | t | Brita de pedreira, de 19 a 25 mm de diâmetro. | 0.419 | 456.15 | 191.13
mq01ret020b |  | h | Retroescavadora sobre pneus, de 70 kW. | 0.065 | 1449.82 | 94.24
mo020 |  | h | Oficial de 1ª construção. | 1.098 | 132.85 | 145.87
mo113 |  | h | Operário não qualificado construção. | 0.827 | 95.68 | 79.13
|  | % | Custos directos complementares | 2 | 6110.85 | 122.22
Custo de manutenção decenal: 311,65MT nos primeiros 10 anos. |  |  |  |  | Total: | 6233.07