## Folha 1
IFW070 | Ud | Caixa de visita.
Execução de caixa de visita enterrada, de dimensões interiores 60x60x60 cm, de betão simples "in situ" C35/45 (X0(P); D25; S2; Cl 0,2), sobre base de betão simples C30/37 (X0(P); D25; S2; Cl 0,4) de 15 cm de espessura, com aro e tampa de ferro fundido classe B-125 segundo NP EN 124, para alojamento da válvula; escavação prévia com meios mecânicos e posterior enchimento do tardoz com material granular. Inclusive molde reutilizável de chapa metálica, amortizável em 20 utilizações. O preço não inclui a válvula.
Unitário |  | Ud | Descrição | Rend. | Preço unitário | Importância
mt10hmf020Ta |  | m³ | Betão simples C30/37 (X0(P); D25; S2; Cl 0,4), fabricado em central, segundo NP EN 206. | 0.122 | 4818.27 | 587.83
mt08aaa010a |  | m³ | Água. | 0.006 | 68.32 | 0.41
mt01arg005a |  | t | Areia de pedreira, para argamassa preparada em obra. | 0.04 | 713.98 | 28.56
mt08cem000n |  | kg | Cimento cinzento em sacos. | 12.15 | 5.62 | 68.28
mt08adt010 |  | kg | Aditivo hidrófugo para impermeabilização de argamassas ou betões. | 0.243 | 54.66 | 13.28
mt08epr030c |  | Ud | Molde reutilizável para execução de caixas de secção quadrada de 60x60x60 cm, de chapa metálica, inclusive acessórios de montagem. | 0.05 | 16766.5 | 838.32
mt10hmf020Va |  | m³ | Betão simples C35/40 (X0(P); D25; S2; Cl 0,2), fabricado em central, segundo NP EN 206. | 0.207 | 5026.9 | 1040.57
mt11tfa010c |  | Ud | Aro e tampa de ferro fundido, 60x60 cm, para caixa visitável, classe B-125 segundo NP EN 124. | 1 | 5288.75 | 5288.75
mt01arr010a |  | t | Brita de pedreira, de 19 a 25 mm de diâmetro. | 0.581 | 456.15 | 265.02
mq01ret020b |  | h | Retroescavadora sobre pneus, de 70 kW. | 0.095 | 1449.82 | 137.73
mo020 |  | h | Oficial de 1ª construção. | 1.328 | 132.85 | 176.42
mo113 |  | h | Operário não qualificado construção. | 1.004 | 95.68 | 96.06
|  | % | Custos directos complementares | 2 | 8541.23 | 170.82
Custo de manutenção decenal: 435,60MT nos primeiros 10 anos. |  |  |  |  | Total: | 8712.05