## Folha 1
IGC020 | Ud | Pré-instalação de contador de gás.
Pré-instalação de contador de gás, colocado em nicho, composta de: válvula e redutor tipo B25 VSI para um caudal máximo de 25 m³/h, 0,1 a 4 bar de pressão de entrada e 21 mbar de pressão de saída, para instalação de local de utilização colectiva ou comercial. Inclusive aro e porta, curvas, tampão e elementos de fixação. O preço não inclui os contadores nem os trabalhos auxiliares de pedreiro para instalações.
Unitário |  | Ud | Descrição | Rend. | Preço unitário | Importância
mt37sve010c |  | Ud | Válvula de esfera de latão niquelado para enroscar de 3/4". | 1 | 694.03 | 694.03
mt37tcb010d |  | Ud | Curva 90° de cobre rígido, 20/22 mm. | 1 | 196.69 | 196.69
mt43cgp040b |  | Ud | Tampão de latão de 3/4". | 1 | 127.28 | 127.28
mt43cgp020bf |  | Ud | Redutor tipo B25 VSI para um caudal máximo de 25 m³/h, 0,1 a 4 bar de pressão de entrada e 21 mbar de pressão de saída. | 1 | 5449.33 | 5449.33
mt37tcb010h |  | Ud | Curva 90° de cobre rígido, 52/54 mm. | 1 | 562.52 | 562.52
mt43cgp060e |  | Ud | Aro e porta de chapa electrozincada de 500x500 mm. | 1 | 4409.34 | 4409.34
mt43www010 |  | Ud | Material auxiliar para instalações de gás. | 1 | 133.02 | 133.02
mo010 |  | h | Oficial de 1ª instalador de gás. | 2.392 | 136.52 | 326.56
mo109 |  | h | Ajudante de instalador de gás. | 1.196 | 99.12 | 118.55
|  | % | Custos directos complementares | 2 | 12017.3 | 240.35
Custo de manutenção decenal: 1.103,19MT nos primeiros 10 anos. |  |  |  |  | Total: | 12257.7