## Folha 1
IGI025 | Ud | Colector.
Colector de cobre, com entrada de 3/4" de diâmetro e três derivações de 1/2" de diâmetro, para união roscada, manómetro de aço inoxidável e válvula de esfera de latão com comando de borboleta. Inclusive tomada de terra, elementos de montagem e outros acessórios necessários para o seu correcto funcionamento.
Unitário |  | Ud | Descrição | Rend. | Preço unitário | Importância
mt43acc010a |  | Ud | Colector de cobre, com entrada de 3/4" de diâmetro e três derivações de 1/2" de diâmetro, para união roscada. | 1 | 6857.33 | 6857.33
mt43acc020 |  | Ud | Manómetro de aço inoxidável para uma pressão de 0 a 600 mbar, de 100 mm de diâmetro, rosca de ligação de 1/2" e precisão do 0,5%. | 1 | 8986.89 | 8986.89
mt43acv060a |  | Ud | Válvula de esfera de latão com comando de borboleta, com rosca cilíndrica GAS fêmea-macho de 1/2" de diâmetro, PN=5 bar, segundo NP EN 331. | 1 | 1197.27 | 1197.27
mt35ttc010a |  | m | Condutor de cobre nu, de 25 mm². | 2 | 123.52 | 247.04
mt35ttc030 |  | Ud | Abraçadeira de latão. | 1 | 133.02 | 133.02
mt35tte010b |  | Ud | Eléctrodo para rede de terra cobreado com 300 µm, fabricado em aço, de 15 mm de diâmetro e 2 m de comprimento. | 1 | 1710.34 | 1710.34
mo010 |  | h | Oficial de 1ª instalador de gás. | 0.502 | 136.52 | 68.53
mo109 |  | h | Ajudante de instalador de gás. | 0.502 | 99.12 | 49.76
|  | % | Custos directos complementares | 2 | 19250.2 | 385
Custo de manutenção decenal: 1.374,46MT nos primeiros 10 anos. |  |  |  |  | Total: | 19635.2