## Folha 1
IGI025 | Ud |  | Colector.
Colector de cobre, com entrada de 3/4" de diâmetro e cinco derivações de 3/4" de diâmetro, para união roscada e manómetro de aço inoxidável. Inclusive tomada de terra, elementos de montagem e outros acessórios necessários para o seu correcto funcionamento.
Unitário |  | Ud |  | Descrição | Rend. | Preço unitário | Importância
mt43acc010f |  | Ud |  | Colector de cobre, com entrada de 3/4" de diâmetro e cinco derivações de 3/4" de diâmetro, para união roscada. | 1 | 9014.06 | 9014.06
mt43acc020 |  | Ud |  | Manómetro de aço inoxidável para uma pressão de 0 a 600 mbar, de 100 mm de diâmetro, rosca de ligação de 1/2" e precisão do 0,5%. | 1 | 8986.89 | 8986.89
mt35ttc010a |  | m |  | Condutor de cobre nu, de 25 mm². | 2 | 123.52 | 247.04
mt35ttc030 |  | Ud |  | Abraçadeira de latão. | 1 | 133.02 | 133.02
mt35tte010b |  | Ud |  | Eléctrodo para rede de terra cobreado com 300 µm, fabricado em aço, de 15 mm de diâmetro e 2 m de comprimento. | 1 | 1710.34 | 1710.34
mo010 |  | h |  | Oficial de 1ª instalador de gás. | 0.383 | 136.52 | 52.29
mo109 |  | h |  | Ajudante de instalador de gás. | 0.383 | 99.12 | 37.96
|  | % |  | Custos directos complementares | 2 | 20181.6 | 403.63
Custo de manutenção decenal: 1.440,97MT nos primeiros 10 anos. | [5 empty] | Total: | 20585.2