## Folha 1
IGI025 | Ud | Colector.
Colector de cobre, com entrada de 3/4" de diâmetro e seis derivações de 1/2" de diâmetro, para união roscada e manómetro de aço inoxidável. Inclusive tomada de terra, elementos de montagem e outros acessórios necessários para o seu correcto funcionamento.
Unitário |  | Ud | Descrição | Rend. | Preço unitário | Importância
mt43acc010g |  | Ud | Colector de cobre, com entrada de 3/4" de diâmetro e seis derivações de 1/2" de diâmetro, para união roscada. | 1 | 9668.46 | 9668.46
mt43acc020 |  | Ud | Manómetro de aço inoxidável para uma pressão de 0 a 600 mbar, de 100 mm de diâmetro, rosca de ligação de 1/2" e precisão do 0,5%. | 1 | 8986.89 | 8986.89
mt35ttc010a |  | m | Condutor de cobre nu, de 25 mm². | 2 | 123.52 | 247.04
mt35ttc030 |  | Ud | Abraçadeira de latão. | 1 | 133.02 | 133.02
mt35tte010b |  | Ud | Eléctrodo para rede de terra cobreado com 300 µm, fabricado em aço, de 15 mm de diâmetro e 2 m de comprimento. | 1 | 1710.34 | 1710.34
mo010 |  | h | Oficial de 1ª instalador de gás. | 0.383 | 136.52 | 52.29
mo109 |  | h | Ajudante de instalador de gás. | 0.383 | 99.12 | 37.96
|  | % | Custos directos complementares | 2 | 20836 | 416.72
Custo de manutenção decenal: 1.487,69MT nos primeiros 10 anos. |  |  |  |  | Total: | 21252.7