## Folha 1
IGI030 | Ud |  | Electroválvula.
Electroválvula automática de alumínio de 1/2" de diâmetro, pressão máxima de entrada de 0,2 bar, alimentação a 230 V, normalmente fechada, para ligação a sistemas mecânicos de ventilação e/ou extracção de cozinhas profissionais.
Unitário |  | Ud |  | Descrição | Rend. | Preço unitário | Importância
mt43cpt040v |  | Ud |  | Electroválvula automática de alumínio de 1/2" de diâmetro, pressão máxima de entrada de 0,2 bar, alimentação a 230 V, normalmente fechada. | 1 | 3924.57 | 3924.57
mo010 |  | h |  | Oficial de 1ª instalador de gás. | 0.203 | 136.52 | 27.71
mo109 |  | h |  | Ajudante de instalador de gás. | 0.203 | 99.12 | 20.12
|  | % |  | Custos directos complementares | 2 | 3972.4 | 79.45
Custo de manutenção decenal: 2.593,18MT nos primeiros 10 anos. | [5 empty] | Total: | 4051.85