## Folha 1
IGL020 | m |  | Canalização de protecção de cablagem.
Canalização de protecção de cablagem, formada por tubo rígido de PVC VD-F de 75 mm de diâmetro exterior, resistência à compressão 1250 N. Instalação em superfície. Inclusive abraçadeiras e elementos de fixação.
Unitário |  | Ud |  | Descrição | Rend. | Preço unitário | Importância
mt35tpt010re |  | m |  | Tubo rígido de PVC VD-F de 75 mm de diâmetro exterior e 3,5 mm de espessura. Resistência à compressão 1250 N, resistência ao impacto 6 joules, temperatura de trabalho -25°C até 90°C, classificação 4442, segundo NP EN 61386-1 e NP EN 61386-21, com o preço incrementado em 20% relativamente a acessórios e peças especiais. | 1 | 946.39 | 946.39
mo006 |  | h |  | Oficial de 1ª instalador de redes e equipamentos de detecção e segurança. | 0.203 | 136.52 | 27.71
mo105 |  | h |  | Ajudante de instalador de redes e equipamentos de detecção e segurança. | 0.203 | 99.12 | 20.12
|  | % |  | Custos directos complementares | 2 | 994.22 | 19.88
Custo de manutenção decenal: 50,71MT nos primeiros 10 anos. | [5 empty] | Total: | 1014.1