## Folha 1
IGL001 | Ud |  | Central de detecção de gás.
Central de detecção automática de gás, analógica, para 2 zonas, de 355x260x85 mm, com grau de protecção IP43, 2 barras de leds que indicam o estado de funcionamento, o estado dos detectores e a concentração de gás medida pelo detector de cada zona, 3 níveis de alarme, 3 relés de saída, um de 230 V, um de 12 Vcc e um com os contactos livres de tensão, para cada nível de alarme e fonte de alimentação de 230 V. Inclusive baterias.
Unitário |  | Ud |  | Descrição | Rend. | Preço unitário | Importância
mt41dce040a |  | Ud |  | Central de detecção automática de gás, analógica, para 2 zonas, de 355x260x85 mm, com grau de protecção IP43, 2 barras de leds que indicam o estado de funcionamento, o estado dos detectores e a concentração de gás medida pelo detector de cada zona, 3 níveis de alarme, 3 relés de saída, um de 230 V, um de 12 Vcc e um com os contactos livres de tensão, para cada nível de alarme e fonte de alimentação de 230 V, segundo NP EN 60079-29-1. | 1 | 84798.2 | 84798.2
mt41rte030c |  | Ud |  | Bateria de 12 V e 3 Ah. | 2 | 1964.81 | 3929.62
mo006 |  | h |  | Oficial de 1ª instalador de redes e equipamentos de detecção e segurança. | 0.598 | 138.06 | 82.56
mo105 |  | h |  | Ajudante de instalador de redes e equipamentos de detecção e segurança. | 0.598 | 100.25 | 59.95
|  | % |  | Custos directos complementares | 2 | 88870.4 | 1777.41
Custo de manutenção decenal: 27.828,87MT nos primeiros 10 anos. | [5 empty] | Total: | 90647.8