## Folha 1
IGL025 | Ud |  | Caixa de derivação.
Caixa de derivação estanque, rectangular, de 105x105x55 mm, com 7 cones e tampa amovível com parafusos de 1/4 de volta. Instalação em superfície. Inclusive dispositivos de ligação e elementos de fixação.
Unitário |  | Ud |  | Descrição | Rend. | Preço unitário | Importância
mt35caj030d |  | Ud |  | Caixa de derivação estanque, rectangular, de 105x105x55 mm, com 7 cones e tampa amovível com parafusos de 1/4 de volta, para instalar na superfície. Inclusive dispositivos de ligação e elementos de fixação. | 1 | 301.27 | 301.27
mo006 |  | h |  | Oficial de 1ª instalador de redes e equipamentos de detecção e segurança. | 0.12 | 138.06 | 16.57
mo105 |  | h |  | Ajudante de instalador de redes e equipamentos de detecção e segurança. | 0.12 | 100.25 | 12.03
|  | % |  | Custos directos complementares | 2 | 329.87 | 6.6
Custo de manutenção decenal: 11,78MT nos primeiros 10 anos. | [5 empty] | Total: | 336.47