## Folha 1
IGM015 | m |  | Tubagem para ramal de distribuição individual de gás.
Tubagem, para ramal de distribuição individual de gás, colocada superficialmente, formada por tubo de cobre estirado a frio sem soldadura, diâmetro D=10/12 mm.
Unitário |  | Ud |  | Descrição |  | Rend. |  | Preço unitário | Importância
mt43tco400a |  | Ud |  | Material auxiliar para montagem e fixação das tubagens de cobre estirado a frio sem soldadura, diâmetro D=10/12 mm. |  | 1 |  | 7.91 | 7.91
mt43tco010ad |  | m |  | Tubo de cobre estirado a frio sem soldadura, diâmetro D=10/12 mm e 1 mm de espessura, segundo NP EN 1057, com o preço incrementado em 15% relativamente a acessórios e peças especiais. |  | 1 |  | 181.92 | 181.92
mo010 |  | h |  | Oficial de 1ª instalador de gás. |  | 0.335 |  | 138.06 | 46.25
mo109 |  | h |  | Ajudante de instalador de gás. |  | 0.335 |  | 100.25 | 33.58
|  | % |  | Custos directos complementares |  | 2 |  | 269.66 | 5.39
Custo de manutenção decenal: 24,75MT nos primeiros 10 anos. | [7 empty] | Total: | 275.05
Referência e título da norma |  |  |  |  | Aplicabilidade(a) |  | Obrigatoriedade(b) |  |  | Sistema(c)
EN 1057:2006+A1:2010 |  |  |  |  | 1122010 |  | 1122010 |  |  | 1/3/4
Cobre e ligas de cobre — Tubos redondos sem costura para água e gás em aplicações sanitárias e aquecimento.
(a) Data de entrada em aplicação da norma harmonizada
(b) Data final do período de coexistência
(c) Sistema de avaliação e verificação da regularidade do desempenho