## Folha 1
IGW008 | Ud |  | Regulador de gás natural.
Regulador de pressão com válvula de segurança por defeito de pressão de 15 mbar de pressão mínima e rearme manual, de 5 m³/h de caudal máximo, 500 bar de pressão de entrada e 22 mbar de pressão de saída.
Unitário |  | Ud |  | Descrição | Rend. | Preço unitário | Importância
mt43acr230a |  | Ud |  | Regulador de pressão com válvula de segurança por defeito de pressão de 15 mbar de pressão mínima e rearme manual, de 5 m³/h de caudal máximo, 500 bar de pressão de entrada e 22 mbar de pressão de saída. | 1 | 2626.8 | 2626.8
mo010 |  | h |  | Oficial de 1ª instalador de gás. | 0.299 | 136.52 | 40.82
mo109 |  | h |  | Ajudante de instalador de gás. | 0.299 | 99.12 | 29.64
|  | % |  | Custos directos complementares | 2 | 2697.26 | 53.95
Custo de manutenção decenal: 467,71MT nos primeiros 10 anos. | [5 empty] | Total: | 2751.21