## Folha 1
IGW008 | Ud |  | Regulador de gás natural.
Regulador de pressão com válvula de segurança por defeito de pressão de 15 mbar de pressão mínima e rearme automático, de 6 m³/h de caudal máximo, de 25 a 400 mbar de pressão de entrada e 22 mbar de pressão de saída.
Unitário |  | Ud |  | Descrição | Rend. | Preço unitário | Importância
mt43acr240a |  | Ud |  | Regulador de pressão com válvula de segurança por defeito de pressão de 15 mbar de pressão mínima e rearme automático, de 6 m³/h de caudal máximo, de 25 a 400 mbar de pressão de entrada e 22 mbar de pressão de saída. | 1 | 1902.35 | 1902.35
mo010 |  | h |  | Oficial de 1ª instalador de gás. | 0.299 | 136.52 | 40.82
mo109 |  | h |  | Ajudante de instalador de gás. | 0.299 | 99.12 | 29.64
|  | % |  | Custos directos complementares | 2 | 1972.81 | 39.46
Custo de manutenção decenal: 342,09MT nos primeiros 10 anos. | [5 empty] | Total: | 2012.27