## Folha 1
IGW010 | Ud |  | Redutor.
Redutor tipo FE-6 para um caudal máximo de 6 m³/h, 0,2 a 4 bar de pressão de entrada e 20 mbar de pressão de saída.
Unitário |  | Ud |  | Descrição | Rend. | Preço unitário | Importância
mt43cgp020ab |  | Ud |  | Redutor tipo FE-6 para um caudal máximo de 6 m³/h, 0,2 a 4 bar de pressão de entrada e 20 mbar de pressão de saída. | 1 | 6654.17 | 6654.17
mo010 |  | h |  | Oficial de 1ª instalador de gás. | 0.897 | 136.52 | 122.46
mo109 |  | h |  | Ajudante de instalador de gás. | 0.897 | 99.12 | 88.91
|  | % |  | Custos directos complementares | 2 | 6865.54 | 137.31
Custo de manutenção decenal: 1.190,48MT nos primeiros 10 anos. | [5 empty] | Total: | 7002.85