## Folha 1
IGW020 | Ud |  | Válvula de gás.
Válvula de esfera de latão com comando de borboleta, com rosca cilíndrica GAS macho-macho de 1" de diâmetro, PN=5 bar.
Unitário |  | Ud |  | Descrição | Rend. | Preço unitário | Importância
mt43acv040c |  | Ud |  | Válvula de esfera de latão com comando de borboleta, com rosca cilíndrica GAS macho-macho de 1" de diâmetro, PN=5 bar, segundo NP EN 331. | 1 | 1013.27 | 1013.27
mo010 |  | h |  | Oficial de 1ª instalador de gás. | 0.299 | 138.06 | 41.28
mo109 |  | h |  | Ajudante de instalador de gás. | 0.299 | 100.25 | 29.97
|  | % |  | Custos directos complementares | 2 | 1084.52 | 21.69
Custo de manutenção decenal: 188,06MT nos primeiros 10 anos. | [5 empty] | Total: | 1106.21