## Folha 1
IGW020 | Ud |  | Válvula de gás.
Válvula de esfera de latão com comando de alavanca, com rosca cilíndrica GAS fêmea-fêmea de 1/2" de diâmetro, PN=30 bar, acabamento cromado.
Unitário |  | Ud |  | Descrição | Rend. | Preço unitário | Importância
mt43acv090b |  | Ud |  | Válvula de esfera de latão com comando de alavanca, com rosca cilíndrica GAS fêmea-fêmea de 1/2" de diâmetro, PN=30 bar, acabamento cromado. | 1 | 725.1 | 725.1
mo010 |  | h |  | Oficial de 1ª instalador de gás. | 0.12 | 138.06 | 16.57
mo109 |  | h |  | Ajudante de instalador de gás. | 0.12 | 100.25 | 12.03
|  | % |  | Custos directos complementares | 2 | 753.7 | 15.07
Custo de manutenção decenal: 130,69MT nos primeiros 10 anos. | [5 empty] | Total: | 768.77