## Folha 1
IGW020 | Ud |  | Válvula de gás.
Válvula de esfera de latão com comando de alavanca, com rosca cilíndrica GAS fêmea-fêmea de 2" de diâmetro, PN=30 bar, acabamento cromado.
Unitário |  | Ud |  | Descrição | Rend. | Preço unitário | Importância
mt43acv090g |  | Ud |  | Válvula de esfera de latão com comando de alavanca, com rosca cilíndrica GAS fêmea-fêmea de 2" de diâmetro, PN=30 bar, acabamento cromado. | 1 | 5917.81 | 5917.81
mo010 |  | h |  | Oficial de 1ª instalador de gás. | 0.496 | 138.06 | 68.48
mo109 |  | h |  | Ajudante de instalador de gás. | 0.496 | 100.25 | 49.72
|  | % |  | Custos directos complementares | 2 | 6036.01 | 120.72
Custo de manutenção decenal: 1.046,64MT nos primeiros 10 anos. | [5 empty] | Total: | 6156.73