## Folha 1
IGW020 | Ud |  | Válvula de gás.
Válvula de esfera de aço inoxidável com comando de alavanca, com flanges em ambos lados de 1" de diâmetro, PN=40 bar.
Unitário |  | Ud |  | Descrição | Rend. | Preço unitário | Importância
mt43acv110c |  | Ud |  | Válvula de esfera de aço inoxidável com comando de alavanca, com flanges em ambos lados de 1" de diâmetro, PN=40 bar. | 1 | 18828.5 | 18828.5
mo010 |  | h |  | Oficial de 1ª instalador de gás. | 0.299 | 138.06 | 41.28
mo109 |  | h |  | Ajudante de instalador de gás. | 0.299 | 100.25 | 29.97
|  | % |  | Custos directos complementares | 2 | 18899.7 | 377.99
Custo de manutenção decenal: 3.277,21MT nos primeiros 10 anos. | [5 empty] | Total: | 19277.7