## Folha 1
IGW030 | Ud |  | Alojamento para dispositivo de gás.
Caixa S 300 de chapa electrozincada de 535x517x232 mm.
Unitário |  | Ud |  | Descrição | Rend. | Preço unitário | Importância
mt43cgp010b |  | Ud |  | Caixa S 300 de chapa electrozincada de 535x517x232 mm, com tampa com a palavra "Gás" e a expressão "Proibido fumar ou foguear". | 1 | 5032.39 | 5032.39
mo010 |  | h |  | Oficial de 1ª instalador de gás. | 0.299 | 136.52 | 40.82
mo109 |  | h |  | Ajudante de instalador de gás. | 0.359 | 99.12 | 35.58
|  | % |  | Custos directos complementares | 2 | 5108.79 | 102.18
Custo de manutenção decenal: 260,55MT nos primeiros 10 anos. | [5 empty] | Total: | 5210.97