## Folha 1
IHA110 | m | Tubagem de aço galvanizado, com soldadura longitudinal.
Tubagem formada por tubo de aço galvanizado, com soldadura longitudinal por resistência eléctrica, série M, de 1" DN 25 mm de diâmetro e 3,2 mm de espessura. Instalação em superfície. Inclusive material auxiliar para montagem e fixação, acessórios e peças especiais.
Unitário |  | Ud | Descrição | Rend. | Preço unitário | Importância
mt08tag400d |  | Ud | Material auxiliar para montagem e fixação das tubagens de aço galvanizado, de 1" DN 25 mm. | 1 | 29.62 | 29.62
mt08tag010ag |  | m | Tubo de aço galvanizado, com soldadura longitudinal por resistência eléctrica, série M, de 1" DN 25 mm de diâmetro e 3,2 mm de espessura, segundo NP EN 10255, com o preço incrementado em 30% relativamente a acessórios e peças especiais. | 1 | 452.48 | 452.48
mo008 |  | h | Oficial de 1ª canalizador. | 0.275 | 144.14 | 39.64
mo107 |  | h | Ajudante de canalizador. | 0.275 | 104.64 | 28.78
|  | % | Custos directos complementares | 2 | 550.52 | 11.01
Custo de manutenção decenal: 19,65MT nos primeiros 10 anos. |  |  |  |  | Total: | 561.53