## Folha 1
IHA510 | m | Tubagem de aço preto, com soldadura longitudinal, para gás.
Tubagem para gás, formada por tubo de aço preto, com soldadura longitudinal por resistência eléctrica, série M, de 1" DN 25 mm de diâmetro e 3,2 mm de espessura. Instalação em superfície. Inclusive material auxiliar para montagem e fixação, acessórios e peças especiais.
Unitário |  | Ud | Descrição | Rend. | Preço unitário | Importância
mt08tan330d |  | Ud | Material auxiliar para montagem e fixação das tubagens de aço, de 1" DN 25 mm. | 1 | 29.49 | 29.49
mt08tan010dg |  | m | Tubo de aço preto, com soldadura longitudinal por resistência eléctrica, série M, de 1" DN 25 mm de diâmetro e 3,2 mm de espessura, segundo NP EN 10255, com o preço incrementado em 30% relativamente a acessórios e peças especiais. | 1 | 320.37 | 320.37
mo010 |  | h | Oficial de 1ª instalador de gás. | 0.275 | 136.52 | 37.54
mo109 |  | h | Ajudante de instalador de gás. | 0.275 | 99.12 | 27.26
|  | % | Custos directos complementares | 2 | 414.66 | 8.29
Custo de manutenção decenal: 21,15MT nos primeiros 10 anos. |  |  |  |  | Total: | 422.95