## Folha 1
IHA610 | m |  | Tubagem de aço inoxidável, com soldadura longitudinal, para gás.
Tubagem para gás, formada por tubo de aço inoxidável com soldadura, de 28 mm de diâmetro e 0,8 mm de espessura (28x0,8). Instalação em superfície. Inclusive material auxiliar para montagem e fixação, acessórios e peças especiais.
Unitário |  | Ud |  | Descrição | Rend. | Preço unitário | Importância
mt08tai400e |  | Ud |  | Material auxiliar para montagem e fixação das tubagens de aço inoxidável com soldadura, de 28 mm de diâmetro. | 1 | 10.29 | 10.29
mt08tai010eg |  | m |  | Tubo de aço inoxidável com soldadura, de 28 mm de diâmetro e 0,8 mm de espessura (28x0,8), segundo NP EN 10208-1, com o preço incrementado em 30% relativamente a acessórios e peças especiais. | 1 | 267.67 | 267.67
mo010 |  | h |  | Oficial de 1ª instalador de gás. | 0.275 | 136.52 | 37.54
mo109 |  | h |  | Ajudante de instalador de gás. | 0.275 | 99.12 | 27.26
|  | % |  | Custos directos complementares | 2 | 342.76 | 6.86
Custo de manutenção decenal: 17,48MT nos primeiros 10 anos. | [5 empty] | Total: | 349.62