## Folha 1
IHB010 | m | Tubagem de polibutileno (PB).
Tubagem formada por tubo de polibutileno (PB), para união com anel de retenção, série 4, de 15 mm de diâmetro exterior e 1,7 mm de espessura. Instalação em superfície. Inclusive material auxiliar para montagem e fixação, acessórios e peças especiais.
Unitário |  | Ud | Descrição | Rend. | Preço unitário | Importância
mt37tpt400a |  | Ud | Material auxiliar para montagem e fixação das tubagens de polibutileno (PB), de 15 mm de diâmetro exterior. | 1 | 10.57 | 10.57
mt37tpt010ag |  | m | Tubo de polibutileno (PB), para união com anel de retenção, série 4, de 15 mm de diâmetro exterior e 1,7 mm de espessura, segundo EN ISO 15876-2, com o preço incrementado em 30% relativamente a acessórios e peças especiais. | 1 | 274.89 | 274.89
mo008 |  | h | Oficial de 1ª canalizador. | 0.024 | 138.06 | 3.31
mo107 |  | h | Ajudante de canalizador. | 0.024 | 100.25 | 2.41
|  | % | Custos directos complementares | 2 | 291.18 | 5.82
Custo de manutenção decenal: 10,40MT nos primeiros 10 anos. |  |  |  |  | Total: | 297