## Folha 1
IHC210 | m | Tubagem de cobre, para gás medicinal.
Tubagem para gás medicinal formada por tubo de cobre rígido, de 8/10 mm de diâmetro e 1 mm de espessura. Instalação em superfície. Inclusive material auxiliar para montagem e fixação, acessórios e peças especiais.
Unitário |  | Ud | Descrição |  | Rend. |  | Preço unitário | Importância
mt37tca450a |  | Ud | Material auxiliar para montagem e fixação das tubagens de cobre rígido, de 8/10 mm de diâmetro. |  | 1 |  | 16.82 | 16.82
mt37tca050ag |  | m | Tubo de cobre rígido, de 8/10 mm de diâmetro e 1 mm de espessura, segundo NP EN 13348, com o preço incrementado em 30% relativamente a acessórios e peças especiais. |  | 1 |  | 437.28 | 437.28
mo008 |  | h | Oficial de 1ª canalizador. |  | 0.239 |  | 136.52 | 32.63
mo107 |  | h | Ajudante de canalizador. |  | 0.239 |  | 99.12 | 23.69
|  | % | Custos directos complementares |  | 2 |  | 510.42 | 10.21
Custo de manutenção decenal: 26,03MT nos primeiros 10 anos. | [6 empty] | Total: | 520.63
Referência e título da norma |  |  |  | Aplicabilidade(a) |  | Obrigatoriedade(b) |  |  | Sistema(c)
EN 1057:2006+A1:2010 |  |  |  | 1122010 |  | 1122010 |  |  | 1/3/4
Cobre e ligas de cobre — Tubos redondos sem costura para água e gás em aplicações sanitárias e aquecimento.
(a) Data de entrada em aplicação da norma harmonizada
(b) Data final do período de coexistência
(c) Sistema de avaliação e verificação da regularidade do desempenho