## Folha 1
IHE510 | m | Tubagem de polietileno (PE), para gás.
Tubagem formada por tubo de polietileno de alta densidade PE100, SDR11, de 20 mm de diâmetro exterior. Instalação enterrada. Inclusive acessórios e peças especiais. O preço não inclui a escavação nem o enchimento da vala.
Unitário |  | Ud | Descrição | Rend. | Preço unitário | Importância
mt43tpo010ad |  | m | Tubo de polietileno de alta densidade PE100, SDR11, de 20 mm de diâmetro exterior, segundo EN 1555, fornecido em rolos, com o preço incrementado em 15% relativamente a acessórios e peças especiais, para instalações receptoras de gás. | 1 | 148.64 | 148.64
mo010 |  | h | Oficial de 1ª instalador de gás. | 0.06 | 138.06 | 8.28
mo109 |  | h | Ajudante de instalador de gás. | 0.06 | 100.25 | 6.02
|  | % | Custos directos complementares | 2 | 162.94 | 3.26
Custo de manutenção decenal: 5,82MT nos primeiros 10 anos. |  |  |  |  | Total: | 166.2