## Folha 1
IHM010 | m | Tubagem multicamada de polietileno (PE).
Tubagem formada por tubo multicamada de polietileno PE 100 RC, PN=10 bar, SDR17, série 8, de 32 mm de diâmetro exterior e 2 mm de espessura. Instalação enterrada. Inclusive acessórios e peças especiais. O preço não inclui a escavação nem o enchimento da vala.
Unitário |  | Ud | Descrição | Rend. | Preço unitário | Importância
mt37abn940ag |  | m | Tubo multicamada de polietileno PE 100 RC, PN=10 bar, SDR17, série 8, de 32 mm de diâmetro exterior e 2 mm de espessura, segundo NP EN 12201-2 e DIN PAS 1075, com camada exterior resistente à fendilhação e ao punçoamento, de cor preto RAL 9004 com bandas de cor azul RAL 5015 e camada interior resistente aos processos de desinfecção com protecção contra as incrustações e tratamento anti-microbiano de cor azul RAL 5015, fornecido em rolos de 100 m de comprimento, com o preço incrementado em 30% relativamente a acessórios e peças especiais. | 1 | 211.97 | 211.97
mo008 |  | h | Oficial de 1ª canalizador. | 0.072 | 136.52 | 9.83
mo107 |  | h | Ajudante de canalizador. | 0.072 | 99.12 | 7.14
|  | % | Custos directos complementares | 2 | 228.94 | 4.58
Custo de manutenção decenal: 11,68MT nos primeiros 10 anos. |  |  |  |  | Total: | 233.52