## Folha 1
IHM110 | m | Tubagem multicamada de polietileno reticulado/alumínio/polietileno (PE-X/Al/PE).
Tubagem formada por tubo multicamada de polietileno reticulado/alumínio/polietileno (PE-X/Al/PE), de 16 mm de diâmetro exterior e 2 mm de espessura. Instalação em superfície. Inclusive material auxiliar para montagem e fixação, acessórios e peças especiais.
Unitário |  | Ud | Descrição | Rend. | Preço unitário | Importância
mt37tmc406a |  | Ud | Material auxiliar para montagem e fixação das tubagens multicamada de polietileno reticulado/alumínio/polietileno (PE-X/Al/PE), de 16 mm de diâmetro exterior. | 1 | 6.82 | 6.82
mt37tmc026ag |  | m | Tubo multicamada de polietileno reticulado/alumínio/polietileno (PE-X/Al/PE), de 16 mm de diâmetro exterior e 2 mm de espessura, segundo NP EN ISO 21003-1, com o preço incrementado em 30% relativamente a acessórios e peças especiais. | 1 | 177.28 | 177.28
mo008 |  | h | Oficial de 1ª canalizador. | 0.036 | 138.06 | 4.97
mo107 |  | h | Ajudante de canalizador. | 0.036 | 100.25 | 3.61
|  | % | Custos directos complementares | 2 | 192.68 | 3.85
Custo de manutenção decenal: 6,88MT nos primeiros 10 anos. |  |  |  |  | Total: | 196.53