## Folha 1
IHP110 | m | Tubagem de polipropileno copolímero random (PP-R).
Tubagem formada por tubo de polipropileno copolímero random (PP-R), série 5, de 25 mm de diâmetro exterior e 2,3 mm de espessura. Instalação em superfície. Inclusive material auxiliar para montagem e fixação, acessórios e peças especiais.
Unitário |  |  | Ud | Descrição | Rend. | Preço unitário | Importância
mt37toa400a |  |  | Ud | Material auxiliar para montagem e fixação das tubagens de polipropileno copolímero random (PP-R), série 5, de 25 mm de diâmetro exterior. | 1 | 6.22 | 6.22
mt37toa110aag |  |  | m | Tubo de polipropileno copolímero random (PP-R), série 5, de 25 mm de diâmetro exterior e 2,3 mm de espessura, segundo NP EN ISO 15874-2, com o preço incrementado em 30% relativamente a acessórios e peças especiais. | 1 | 294.64 | 294.64
mo008 |  |  | h | Oficial de 1ª canalizador. | 0.072 | 138.06 | 9.94
mo107 |  |  | h | Ajudante de canalizador. | 0.072 | 100.25 | 7.22
|  |  | % | Custos directos complementares | 2 | 318.02 | 6.36
Custo de manutenção decenal: 11,35MT nos primeiros 10 anos. | [5 empty] | Total: | 324.38