## Folha 1
III143 | Ud | Luminária linear, com lâmpada LED. Instalação em superfície.
Luminária linear de tecto, não regulável, com corpo de alumínio extrudido de cor branca, de 25 W, alimentação a 220/240 V e 50-60 Hz, de 50x1950x75 mm, com lâmpada LED LED830, temperatura de cor 3000 K, difusor de policarbonato opalino cor gelo, índice de reprodução cromática maior de 80, fluxo luminoso 1950 lúmens, grau de protecção IP20, com kit de início e final de linha para luminária linear e elementos de fixação para instalação de luminária de superfície. Instalação em superfície.
Unitário |  | Ud | Descrição | Rend. | Preço unitário | Importância
mt34lle130bk |  | Ud | Luminária linear de tecto, não regulável, com corpo de alumínio extrudido de cor branca, de 25 W, alimentação a 220/240 V e 50-60 Hz, de 50x1950x75 mm, com lâmpada LED LED830, temperatura de cor 3000 K, difusor de policarbonato opalino cor gelo, índice de reprodução cromática maior de 80, fluxo luminoso 1950 lúmens, grau de protecção IP20. | 1 | 19680.9 | 19680.9
mt34lle131b |  | Ud | Kit de início e final de linha para luminária linear, com dispositivos de ligação. | 1 | 3141.24 | 3141.24
mt34lle134a |  | Ud | Elementos de fixação para instalação de luminária de superfície. | 1 | 526.34 | 526.34
mo003 |  | h | Oficial de 1ª electricista. | 0.359 | 138.06 | 49.56
mo102 |  | h | Ajudante de electricista. | 0.359 | 100.25 | 35.99
|  | % | Custos directos complementares | 2 | 23434 | 468.68
Custo de manutenção decenal: 7.170,80MT nos primeiros 10 anos. |  |  |  |  | Total: | 23902.7