## Folha 1
III162 | Ud | Aplique quadrado com lâmpada LED.
Aplique, de 100x100x100 mm, de 6 W, alimentação a 220/240 V e 50-60 Hz, com lâmpada LED não substituível, temperatura de cor 3000 K, com corpo de plástico cor branca, feixe de luz ajustável entre 10° e 120° e difusor de policarbonato opalino, índice unificado de encandeamento menor que 19, índice de reprodução cromática maior de 80, fluxo luminoso 380 lúmens, grau de protecção IP44. Instalação em superfície.
Unitário |  | Ud | Descrição | Rend. | Preço unitário | Importância
mt34alg110a |  | Ud | Aplique, de 100x100x100 mm, de 6 W, alimentação a 220/240 V e 50-60 Hz, com lâmpada LED não substituível, temperatura de cor 3000 K, com corpo de plástico cor branca, feixe de luz ajustável entre 10° e 120° e difusor de policarbonato opalino, índice unificado de encandeamento menor que 19, índice de reprodução cromática maior de 80, fluxo luminoso 380 lúmens, grau de protecção IP44. | 1 | 1029.78 | 1029.78
mo003 |  | h | Oficial de 1ª electricista. | 0.179 | 138.06 | 24.71
mo102 |  | h | Ajudante de electricista. | 0.179 | 100.25 | 17.94
|  | % | Custos directos complementares | 2 | 1072.43 | 21.45
Custo de manutenção decenal: 328,16MT nos primeiros 10 anos. |  |  |  |  | Total: | 1093.88