## Folha 1
III171 | Ud |  | Plafon circular com lâmpada LED.
Plafon, de 120 mm de diâmetro e 40 mm de altura, de 6 W, alimentação a 220/240 V e 50-60 Hz, com lâmpada LED não substituível, temperatura de cor 3000 K, com corpo de alumínio acabamento lacado cor branca, feixe de luz extensivo 120° e difusor de policarbonato opalino, índice unificado de encandeamento menor que 19, índice de reprodução cromática maior de 80, fluxo luminoso 480 lúmens, grau de protecção IP20. Instalação em superfície.
Unitário |  | Ud |  | Descrição | Rend. | Preço unitário | Importância
mt34flg010a |  | Ud |  | Plafon, de 120 mm de diâmetro e 40 mm de altura, de 6 W, alimentação a 220/240 V e 50-60 Hz, com lâmpada LED não substituível, temperatura de cor 3000 K, com corpo de alumínio acabamento lacado cor branca, feixe de luz extensivo 120° e difusor de policarbonato opalino, índice unificado de encandeamento menor que 19, índice de reprodução cromática maior de 80, fluxo luminoso 480 lúmens, grau de protecção IP20. | 1 | 935.75 | 935.75
mo003 |  | h |  | Oficial de 1ª electricista. | 0.239 | 138.06 | 33
mo102 |  | h |  | Ajudante de electricista. | 0.239 | 100.25 | 23.96
|  | % |  | Custos directos complementares | 2 | 992.71 | 19.85
Custo de manutenção decenal: 303,77MT nos primeiros 10 anos. | [5 empty] | Total: | 1012.56