## Folha 1
IIX020 | Ud |  | Plafon para exterior.
Plafon circular para exterior, de ABS de cor preto, acabamento mate e difusor de policarbonato opalino, grau de protecção IP44, de 300x300x50 mm, de 16 W de potência, alimentação a 220/240 V e 50-60 Hz, com lâmpada LED não substituível, temperatura de cor 4000 K, fluxo luminoso 2100 lúmens. Instalação em superfície. Inclusive elementos de fixação
Unitário |  | Ud |  | Descrição | Rend. | Preço unitário | Importância
mt34est151a |  | Ud |  | Plafon circular para exterior, de ABS de cor preto, acabamento mate e difusor de policarbonato opalino, grau de protecção IP44, de 300x300x50 mm, de 16 W de potência, alimentação a 220/240 V e 50-60 Hz, com lâmpada LED não substituível, temperatura de cor 4000 K, fluxo luminoso 2100 lúmens, com elementos de fixação. | 1 | 3242.52 | 3242.52
mo003 |  | h |  | Oficial de 1ª electricista. | 0.299 | 136.52 | 40.82
mo102 |  | h |  | Ajudante de electricista. | 0.299 | 99.12 | 29.64
|  | % |  | Custos directos complementares | 2 | 3312.98 | 66.26
Custo de manutenção decenal: 2.534,43MT nos primeiros 10 anos. | [5 empty] | Total: | 3379.24