## Folha 1
ILE012 | Ud | Câmara de visita.
Câmara de visita CVR1 pré-fabricada de betão armado, de 750x600x1000 mm, colocada sobre base de betão simples C20/25 (X0(P); D25; S2; Cl 1,0) de 10 cm de espessura, com tampa de ferro fundido dúctil. O preço não inclui a escavação nem o enchimento perimetral posterior.
Unitário |  | Ud | Descrição | Rend. | Preço unitário | Importância
mt40apt010a |  | Ud | Câmara de visita CVR1 pré-fabricada de betão armado, de 750x600x1000 mm. | 1 | 9047.24 | 9047.24
mt40apt020a |  | Ud | Tampa para caixa CVR1 formada por duas peças triangulares de ferro fundido dúctil e aro de aço zincado, classe D400 segundo NP EN 124. | 1 | 23042.1 | 23042.1
mt10hmf020Pa |  | m³ | Betão simples C20/25 (X0(P); D25; S2; Cl 1,0), fabricado em central, segundo NP EN 206. | 0.095 | 4337.61 | 412.07
mo020 |  | h | Oficial de 1ª construção. | 1.024 | 132.85 | 136.04
mo077 |  | h | Ajudante de construção. | 0.181 | 99.31 | 17.98
|  | % | Custos directos complementares | 2 | 32655.4 | 653.11
Custo de manutenção decenal: 1.665,43MT nos primeiros 10 anos. |  |  |  |  | Total: | 33308.5