## Folha 1
ILE025 | Ud |  | Caixa de entrada.
Caixa de entrada de moradia unifamiliar (CEMU), para passagem e distribuição de instalações de ITED, de ABS, de 274x324x123 mm. Instalação encastrada. Inclusive fecho com chave, acessórios, peças especiais e fixações. O preço não inclui os trabalhos auxiliares de pedreiro para instalações.
Unitário |  | Ud |  | Descrição | Rend. | Preço unitário | Importância
mt40ipt011e |  | Ud |  | Caixa de entrada de moradia unifamiliar (CEMU), para passagem e distribuição de instalações de ITED, de ABS, de 274x324x123 mm, com graus de protecção IP54 e IK07 e capacidade nominal de ligação do terminal de terra de 2,5 mm², para encastrar. Inclusive fecho com chave, acessórios, peças especiais e fixações. | 1 | 2565.51 | 2565.51
mo056 |  | h |  | Ajudante de instalador de telecomunicações. | 0.482 | 99.12 | 47.78
|  | % |  | Custos directos complementares | 2 | 2613.29 | 52.27
Custo de manutenção decenal: 133,28MT nos primeiros 10 anos. | [5 empty] | Total: | 2665.56