## Folha 1
ILI005 | Ud | Armário de telecomunicações individual (ATI).
Armário de telecomunicações individual (ATI), de 4 saídas, composto por caixa de material termoplástico isolamento classe II, de 360x504x123 mm, com graus de protecção IP42 e IK07, painel equipado com repartidores de cliente (4 saídas de pares de cobre, 4 coaxiais e 2 de fibra óptica), tomada eléctrica e barramento de terra. Instalação encastrada. Inclusive fecho com chave, acessórios e fixações.
Unitário |  | Ud | Descrição | Rend. | Preço unitário | Importância
mt40ipt020aaa |  | Ud | Armário de telecomunicações individual (ATI), de 4 saídas, composto por caixa de material termoplástico isolamento classe II, de 360x504x123 mm, com graus de protecção IP42 e IK07, painel equipado com repartidores de cliente (4 saídas de pares de cobre, 4 coaxiais e 2 de fibra óptica), tomada eléctrica e barramento de terra, para encastrar. Inclusive fecho com chave, acessórios e fixações. | 1 | 15905.6 | 15905.6
mo001 |  | h | Oficial de 1ª instalador de telecomunicações. | 1.064 | 138.06 | 146.9
mo056 |  | h | Ajudante de instalador de telecomunicações. | 0.607 | 100.25 | 60.85
|  | % | Custos directos complementares | 2 | 16113.3 | 322.27
Custo de manutenção decenal: 821,78MT nos primeiros 10 anos. |  |  |  |  | Total: | 16435.6