## Folha 1
ILP025 | Ud |  | Caixa de rede colectiva.
Caixa de rede colectiva, para passagem e distribuição de instalações de ITED, de chapa electrozincada, de 830x1070x200 mm. Instalação encastrada. Inclusive fecho com chave, acessórios, peças especiais e fixações. O preço não inclui os trabalhos auxiliares de pedreiro para instalações.
Unitário |  | Ud |  | Descrição | Rend. | Preço unitário | Importância
mt40ipt010q |  | Ud |  | Caixa, para passagem e distribuição de instalações de ITED, de chapa electrozincada, de 830x1070x200 mm, com graus de protecção IP54 e IK09 e capacidade nominal de ligação do terminal de terra de 10 mm², para encastrar. Inclusive fecho com chave, acessórios, peças especiais e fixações. | 1 | 15108 | 15108
mo056 |  | h |  | Ajudante de instalador de telecomunicações. | 0.688 | 99.12 | 68.19
|  | % |  | Custos directos complementares | 2 | 15176.2 | 303.52
Custo de manutenção decenal: 773,99MT nos primeiros 10 anos. | [5 empty] | Total: | 15479.7