## Folha 1
ILP025 | Ud |  | Caixa de rede colectiva.
Caixa de rede colectiva, para passagem e distribuição de instalações de ITED, de chapa electrozincada, de 830x1240x200 mm. Instalação encastrada. Inclusive fecho com chave, acessórios, peças especiais e fixações. O preço não inclui os trabalhos auxiliares de pedreiro para instalações.
Unitário |  | Ud |  | Descrição | Rend. | Preço unitário | Importância
mt40ipt010r |  | Ud |  | Caixa, para passagem e distribuição de instalações de ITED, de chapa electrozincada, de 830x1240x200 mm, com graus de protecção IP54 e IK09 e capacidade nominal de ligação do terminal de terra de 10 mm², para encastrar. Inclusive fecho com chave, acessórios, peças especiais e fixações. | 1 | 19811.5 | 19811.5
mo056 |  | h |  | Ajudante de instalador de telecomunicações. | 0.723 | 99.12 | 71.66
|  | % |  | Custos directos complementares | 2 | 19883.1 | 397.66
Custo de manutenção decenal: 1.014,04MT nos primeiros 10 anos. | [5 empty] | Total: | 20280.8