## Folha 1
IMK500 | Ud |  | Actuador binário KNX.
Actuador de conmutação para controlo até 8 dispositivos, de 4 módulos, com protocolo de comunicação KNX, de 6 A de intensidade máxima para alimentação a 230 V. Montagem em calha DIN.
Unitário |  | Ud |  | Descrição | Rend. | Preço unitário | Importância
mt35dat012a |  | Ud |  | Actuador de conmutação para controlo até 8 dispositivos, de 4 módulos, com protocolo de comunicação KNX, de 6 A de intensidade máxima para alimentação a 230 V, com borne de ligação e derivação KNX, para montagem em calha DIN. | 1 | 32965.3 | 32965.3
mo003 |  | h |  | Oficial de 1ª electricista. | 0.263 | 136.52 | 35.9
mo102 |  | h |  | Ajudante de electricista. | 0.263 | 99.12 | 26.07
mo123 |  | h |  | Especialista na colocação em funcionamento de instalações. | 0.526 | 258.2 | 135.81
|  | % |  | Custos directos complementares | 2 | 33163.1 | 663.26
Custo de manutenção decenal: 1.691,32MT nos primeiros 10 anos. | [5 empty] | Total: | 33826.3