## Folha 1
IMK010 | Ud |  | Acoplador de linhas KNX.
Acoplador de 2 módulos, com isolamento galvânico, para possibilitar o intercâmbio de informação entre duas linhas. Montagem em calha DIN.
Unitário |  | Ud |  | Descrição | Rend. | Preço unitário | Importância
mt35dac010a |  | Ud |  | Acoplador de 2 módulos, com isolamento galvânico, para dispositivos com protocolo de comunicação KNX, com bornes de ligação e derivação, para montagem em calha DIN. | 1 | 32696.7 | 32696.7
mo003 |  | h |  | Oficial de 1ª electricista. | 0.263 | 136.52 | 35.9
mo102 |  | h |  | Ajudante de electricista. | 0.263 | 99.12 | 26.07
mo123 |  | h |  | Especialista na colocação em funcionamento de instalações. | 0.526 | 258.2 | 135.81
|  | % |  | Custos directos complementares | 2 | 32894.4 | 657.89
Custo de manutenção decenal: 1.677,62MT nos primeiros 10 anos. | [5 empty] | Total: | 33552.3