## Folha 1
IMK530 | Ud |  | Actuador misto KNX.
Actuador de conmutação para controlo até 6 dispositivos ou até 3 accionamentos de persianas, de 4 módulos, com protocolo de comunicação KNX, de 16 A de intensidade máxima para alimentação a 230 V. Montagem em calha DIN.
Unitário |  | Ud |  | Descrição | Rend. | Preço unitário | Importância
mt35dat100a |  | Ud |  | Actuador de conmutação para controlo até 6 dispositivos ou até 3 accionamentos de persianas, de 4 módulos, com protocolo de comunicação KNX, de 16 A de intensidade máxima para alimentação a 230 V, com borne de ligação e derivação KNX, para montagem em calha DIN. | 1 | 15590.7 | 15590.7
mo003 |  | h |  | Oficial de 1ª electricista. | 0.263 | 138.06 | 36.31
mo102 |  | h |  | Ajudante de electricista. | 0.263 | 100.25 | 26.37
mo123 |  | h |  | Especialista na colocação em funcionamento de instalações. | 0.526 | 261.13 | 137.35
|  | % |  | Custos directos complementares | 2 | 15790.7 | 315.81
Custo de manutenção decenal: 563,73MT nos primeiros 10 anos. | [5 empty] | Total: | 16106.5