## Folha 1
IMK900 | m |  | Canalização de protecção de cablagem.
Canalização de protecção de cablagem, formada por tubo rígido de PVC VD-M de 16 mm de diâmetro exterior, resistência à compressão 750 N. Instalação encastrada. O preço não inclui os trabalhos auxiliares de pedreiro para instalações.
Unitário |  | Ud |  | Descrição | Rend. | Preço unitário | Importância
mt35tpt010ae |  | m |  | Tubo rígido de PVC VD-M de 16 mm de diâmetro exterior e 1,3 mm de espessura. Resistência à compressão 750 N, resistência ao impacto 2 joules, temperatura de trabalho -5°C até 60°C, classificação 3321, segundo NP EN 61386-1 e NP EN 61386-21, com o preço incrementado em 20% relativamente a acessórios e peças especiais. | 1 | 30.1 | 30.1
mo003 |  | h |  | Oficial de 1ª electricista. | 0.024 | 138.06 | 3.31
mo102 |  | h |  | Ajudante de electricista. | 0.024 | 100.25 | 2.41
|  | % |  | Custos directos complementares | 2 | 35.82 | 0.72
Custo de manutenção decenal: 1,28MT nos primeiros 10 anos. | [5 empty] | Total: | 36.54