## Folha 1
IMZ030 | Ud |  | Módulo interruptor Z-Wave.
Módulo interruptor duplo com dois contactos livres tensão e medição de consumo Z-Wave Plus, de 41,8x36,8x16,9 mm, frequência de funcionamento 868,42 MHz, para alimentação a 110/230 V e 50/60 Hz de frequência ou a 24/30 Vcc, intensidade máxima 4 A, consumo eléctrico 0,4 W.
Unitário |  | Ud |  | Descrição | Rend. | Preço unitário | Importância
mt35dzi030a |  | Ud |  | Módulo interruptor duplo com dois contactos livres tensão e medição de consumo Z-Wave Plus, de 41,8x36,8x16,9 mm, frequência de funcionamento 868,42 MHz, para alimentação a 110/230 V e 50/60 Hz de frequência ou a 24/30 Vcc, intensidade máxima 4 A, consumo eléctrico 0,4 W, segundo NP EN 60669-2-1. | 1 | 6423.24 | 6423.24
mo123 |  | h |  | Especialista na colocação em funcionamento de instalações. | 0.359 | 261.13 | 93.75
|  | % |  | Custos directos complementares | 2 | 6516.99 | 130.34
Custo de manutenção decenal: 232,66MT nos primeiros 10 anos. | [5 empty] | Total: | 6647.33