## Folha 1
IMZ120 | Ud |  | Detector de movimento por infravermelhos Z-Wave. Instalação em superfície.
Detector de movimento por infravermelhos com sensor de intensidade luminosa, saliente, Z-Wave Plus, de 47x47x47 mm, cor branca, frequência de funcionamento 868,42 MHz, ângulo de detecção de 90°, alcance de 7 m, grau de protecção IP20, alimentação a pilhas. Instalação em superfície. Inclusive elementos de fixação.
Unitário |  | Ud |  | Descrição | Rend. | Preço unitário | Importância
mt35dzs020a |  | Ud |  | Detector de movimento por infravermelhos com sensor de intensidade luminosa, saliente, Z-Wave Plus, de 47x47x47 mm, cor branca, frequência de funcionamento 868,42 MHz, ângulo de detecção de 90°, alcance de 7 m, grau de protecção IP20, alimentação a pilhas, com elementos de fixação. | 1 | 4608.18 | 4608.18
mo123 |  | h |  | Especialista na colocação em funcionamento de instalações. | 0.419 | 261.13 | 109.41
|  | % |  | Custos directos complementares | 2 | 4717.59 | 94.35
Custo de manutenção decenal: 1.154,87MT nos primeiros 10 anos. | [5 empty] | Total: | 4811.94