## Folha 1
IMZ040 | Ud |  | Módulo regulador de intensidade Z-Wave.
Módulo regulador de intensidade com medição de consumo Z-Wave Plus, de 41,8x36,8x15,4 mm, frequência de funcionamento 868,42 MHz, para alimentação a 110/230 V e 50/60 Hz de frequência ou a 24/30 Vcc, intensidade máxima 0,6 A, consumo eléctrico 0,7 W.
Unitário |  | Ud |  | Descrição | Rend. | Preço unitário | Importância
mt35dzr010a |  | Ud |  | Módulo regulador de intensidade com medição de consumo Z-Wave Plus, de 41,8x36,8x15,4 mm, frequência de funcionamento 868,42 MHz, para alimentação a 110/230 V e 50/60 Hz de frequência ou a 24/30 Vcc, intensidade máxima 0,6 A, consumo eléctrico 0,7 W, segundo NP EN 60669-2-1. | 1 | 5633.27 | 5633.27
mo123 |  | h |  | Especialista na colocação em funcionamento de instalações. | 0.239 | 261.13 | 62.41
|  | % |  | Custos directos complementares | 2 | 5695.68 | 113.91
Custo de manutenção decenal: 203,34MT nos primeiros 10 anos. | [5 empty] | Total: | 5809.59